## Hoja 1
UXB020 | m | Bordillo prefabricado de hormigón.
Bordillo - Recto - MC - A1 (20x14) - B- H - S(R-3,5) -, colocado sobre base de hormigón simple (H20 (20) 20/3, no expuesto a ciclos hielo-deshielo, exposición a sulfatos despreciable, sin requerimiento de permeabilidad, docilidad plástica) de 20 cm de espesor y rejuntado con mortero de cemento, confeccionado en obra, dosificación 1:6.
Código |  |  | Unidad | Descripción | Cantidad | Precio unitario | Importe
1 |  |  |  | Materiales
mt10hmf090aifa |  |  | m³ | Hormigón simple H20 (20) 20/3, no expuesto a ciclos hielo-deshielo, exposición a sulfatos despreciable, sin requerimiento de permeabilidad, docilidad plástica, con cemento grado normal, preparado en central, según NCh 170.Of85 y ACI 318-08. | 0.082 | 53903.9 | 4420.12
mt08aaa010a |  |  | m³ | Agua. | 0.006 | 924.2 | 5.55
mt01arg005a |  |  | t | Arena de cantera, para mortero preparado en obra. | 0.007 | 11947.9 | 83.64
mt08cem000e |  |  | kg | Cemento gris en sacos. | 1 | 100.67 | 100.67
mt18jbg010aa |  |  | Ud | Bordillo recto de hormigón, monocapa, con sección normalizada peatonal A1 (20x14) cm, clase climática B (absorción <=6%), clase resistente a la abrasión H (huella <=23 mm) y clase resistente a flexión S (R-3,5 N/mm²), de 50 cm de longitud. | 2.1 | 1770.83 | 3718.74
[5 empty] | Subtotal materiales: |  | 8328.72
2 |  |  |  | Maquinaria
mq06hor010 |  |  | h | Concretera eléctrica con una capacidad de amasado de 160 l. | 0.006 | 2262.69 | 13.58
[5 empty] | Subtotal maquinaria: |  | 13.58
3 |  |  |  | Mano de obra
mo041 |  |  | h | Maestro 1ª construcción de obra civil. | 0.365 | 8689.02 | 3171.49
mo087 |  |  | h | Ayudante construcción de obra civil. | 0.406 | 6494.86 | 2636.91
[5 empty] | Subtotal mano de obra: |  | 5808.4
4 |  |  |  | Herramientas
|  |  | % | Herramientas | 2 | 14150.7 | 283.01
Coste de mantenimiento decenal: $ 1.299,03 en los primeros 10 años. |  |  |  |  | Costos directos (1+2+3+4): |  | 14433.7