## Hoja 1
UXO005 | m² |  | Acondicionamiento de piso terrizo.
Acondicionamiento con medios mecánicos de piso terrizo existente mediante la formación de una capa uniforme de arena caliza de 10 cm de espesor.
Código |  | Unidad |  | Descripción | Cantidad | Precio unitario | Importe
1 |  |  |  | Materiales
mt01arp040a |  | m³ |  | Arena caliza seleccionada de machaqueo, color, con granulometría de 0 a 5 mm de diámetro. | 0.12 | 15631.9 | 1875.83
[5 empty] | Subtotal materiales: |  | 1875.83
2 |  |  |  | Maquinaria
mq01mot010a |  | h |  | Motoniveladora de 141 kW. | 0.009 | 49788 | 448.09
mq02cia020j |  | h |  | Camión cisterna, de 8 m³ de capacidad. | 0.003 | 77980.6 | 233.94
mq02rot030a |  | h |  | Compactador tándem autopropulsado, de 63 kW, de 8,75 t, anchura de trabajo 168 cm. | 0.007 | 28750.4 | 201.25
[5 empty] | Subtotal maquinaria: |  | 883.28
3 |  |  |  | Mano de obra
mo087 |  | h |  | Ayudante construcción de obra civil. | 0.013 | 6494.86 | 84.43
[5 empty] | Subtotal mano de obra: |  | 84.43
4 |  |  |  | Herramientas
|  | % |  | Herramientas | 2 | 2843.54 | 56.87
Coste de mantenimiento decenal: $ 870,12 en los primeros 10 años. |  |  |  |  | Costos directos (1+2+3+4): |  | 2900.41