## Hoja 1
UXO010 | m² |  | Piso terrizo peatonal.
Piso terrizo peatonal, de 10 cm de espesor, realizado con arena caliza, extendida y rasanteada con motoniveladora.
Código |  | Unidad |  | Descripción | Cantidad | Precio unitario | Importe
1 |  |  |  | Materiales
mt01arp040a |  | m³ |  | Arena caliza seleccionada de machaqueo, color, con granulometría de 0 a 5 mm de diámetro. | 0.12 | 15631.9 | 1875.83
[5 empty] | Subtotal materiales: |  | 1875.83
2 |  |  |  | Maquinaria
mq01mot010a |  | h |  | Motoniveladora de 141 kW. | 0.006 | 49788 | 298.73
mq02rot030a |  | h |  | Compactador tándem autopropulsado, de 63 kW, de 8,75 t, anchura de trabajo 168 cm. | 0.006 | 28750.4 | 172.5
mq02cia020j |  | h |  | Camión cisterna, de 8 m³ de capacidad. | 0.005 | 77980.6 | 389.9
[5 empty] | Subtotal maquinaria: |  | 861.13
3 |  |  |  | Mano de obra
mo041 |  | h |  | Maestro 1ª construcción de obra civil. | 0.003 | 8689.02 | 26.07
mo087 |  | h |  | Ayudante construcción de obra civil. | 0.007 | 6494.86 | 45.46
[5 empty] | Subtotal mano de obra: |  | 71.53
4 |  |  |  | Herramientas
|  | % |  | Herramientas | 2 | 2808.49 | 56.17
Coste de mantenimiento decenal: $ 401,05 en los primeros 10 años. |  |  |  |  | Costos directos (1+2+3+4): |  | 2864.66