## Hoja 1
ZFT021 | m² | Sistema "ISOVER" de aislamiento termoacústico y trasdosado autosoportante interior.
Rehabilitación energética de fachadas y tabiques mediante el sistema "ISOVER" de aislamiento termoacústico y trasdosado autosoportante, colocado en tabiques interiores y por el interior de cerramientos verticales, formado por placa de yeso laminado A / - 1200 / longitud / 15 / con los bordes longitudinales afinados, atornillada directamente a una estructura autosoportante arriostrada, y aislamiento de panel compacto de lana mineral Arena de alta densidad, Arena Apta "ISOVER", de 30 mm de espesor, no revestido, colocado en el espacio entre el paramento y las maestras; y dos manos de pintura plástica, color blanco, acabado mate, textura lisa, (rendimiento: 0,1 l/m² cada mano); previa aplicación de una mano de imprimación a base de copolímeros acrílicos en suspensión acuosa. El precio incluye la resolución de encuentros y puntos singulares y las ayudas de albañilería para instalaciones.
Código |  | Unidad | Descripción | Cantidad | Precio unitario | Importe
1 |  |  | Materiales
mt12psg041b |  | m | Banda autoadhesiva desolidarizante de espuma de poliuretano de celdas cerradas, de 3,2 mm de espesor y 50 mm de anchura, resistencia térmica 0,10 m²K/W, conductividad térmica 0,032 W/(mK). | 0.8 | 164.66 | 131.73
mt12pek020fa |  | Ud | Anclaje directo de 125 mm, para maestra 60/27. | 0.7 | 279.06 | 195.34
mt12psg220 |  | Ud | Fijación compuesta por taco y tornillo 5x27. | 1.6 | 44.34 | 70.94
mt16lvi030adda |  | m² | Panel compacto de lana mineral Arena de alta densidad, Arena Apta "ISOVER", de 30 mm de espesor, no revestido, resistencia térmica 0,85 m²K/W, conductividad térmica 0,034 W/(mK), Euroclase A1 de reacción al fuego, capacidad de absorción de agua a corto plazo <=1 kg/m² y factor de resistencia a la difusión del vapor de agua 1. | 1.05 | 3726.83 | 3913.17
mt16aaa030 |  | m | Cinta autoadhesiva para sellado de juntas. | 0.44 | 366.57 | 161.29
mt12psg050c |  | m | Maestra 60/27 de lámina de acero galvanizado, de ancho 60 mm. | 1.75 | 577.45 | 1010.54
mt12psg160a |  | m | Perfil en U, de acero galvanizado, de 30 mm. | 1.22 | 595.31 | 726.28
mt12psg081a |  | Ud | Tornillo autoperforante 3,5x9,5 mm. | 1.4 | 6.87 | 9.62
mt12psg010b |  | m² | Placa de yeso laminado A / - 1200 / longitud / 15 / con los bordes longitudinales afinados. | 1.05 | 3290.92 | 3455.47
mt12psg081c |  | Ud | Tornillo autoperforante 3,5x25 mm. | 14 | 6.3 | 88.2
mt12psg030a |  | kg | Pasta de juntas. | 0.3 | 621.73 | 186.52
mt12psg040a |  | m | Cinta microperforada de papel. | 1.6 | 29.43 | 47.09
mt27pfp010b |  | l | Imprimación, a base de copolímeros acrílicos en suspensión acuosa, para favorecer la cohesión de soportes poco consistentes y la adherencia de pinturas. | 0.125 | 3089.88 | 386.24
mt27pir010a |  | l | Pintura plástica ecológica para interior, a base de copolímeros acrílicos en dispersión acuosa, dióxido de titanio y pigmentos extendedores seleccionados, color blanco, acabado mate, textura lisa, de gran resistencia al frote húmedo, permeable al vapor de agua, transpirable y resistente a los rayos UV, para aplicar con brocha, rodillo o pistola. | 0.2 | 3072.92 | 614.58
|  |  |  | Subtotal materiales: |  | 10997
2 |  |  | Mano de obra
mo054 |  | h | Maestro 1ª montador de aislamientos. | 0.149 | 8556.75 | 1274.96
mo101 |  | h | Ayudante montador de aislamientos. | 0.093 | 6224.8 | 578.91
mo053 |  | h | Maestro 1ª montador de prefabricados interiores. | 0.447 | 8556.75 | 3824.87
mo100 |  | h | Ayudante montador de mamparas y sistemas de placas. | 0.279 | 6224.8 | 1736.72
mo038 |  | h | Maestro 1ª pintor. | 0.193 | 8327.21 | 1607.15
mo076 |  | h | Ayudante pintor. | 0.023 | 6224.8 | 143.17
|  |  |  | Subtotal mano de obra: |  | 9165.78
3 |  |  | Herramientas
|  | % | Herramientas | 2 | 20162.8 | 403.26
Coste de mantenimiento decenal: $ 5.655,66 en los primeros 10 años. |  |  |  | Costos directos (1+2+3): |  | 20566