## Hoja 1
ZVM010 | m² |  | Rehabilitación energética de fachada, con aislamiento térmico y revestimiento exterior de fachada ventilada de planchas de acero corten.
Rehabilitación energética de fachada. AISLAMIENTO TÉRMICO: panel de lana mineral, de 40 mm de espesor, revestido por una de sus caras con un velo negro, resistencia térmica 1,25 m²K/W, conductividad térmica 0,032 W/(mK), colocado a tope, con fijaciones mecánicas sobre fachada existente; REVESTIMIENTO EXTERIOR DE FACHADA VENTILADA: de planchas de acero corten con resistencia mejorada a la corrosión atmosférica S355J0WP, de 2,0 mm de espesor; colocación con tornillos de acero inoxidable A2, sobre subestructura soporte de aleación de aluminio EN AW-6060 T6. Incluso cinta autoadhesiva para sellado de juntas entre paneles aislantes y tirafondos y anclajes mecánicos de expansión de acero inoxidable A2, para la fijación de la subestructura soporte. El precio no incluye la preparación de la superficie soporte.
Código |  | Unidad |  | Descripción | Cantidad | Precio unitario | Importe
1 |  |  |  | Materiales
mt16lva070b |  | m² |  | Panel de lana mineral, de 40 mm de espesor, revestido por una de sus caras con un velo negro, resistencia térmica 1,25 m²K/W, conductividad térmica 0,032 W/(mK), Euroclase A1 de reacción al fuego, capacidad de absorción de agua a corto plazo <=1 kg/m² y factor de resistencia a la difusión del vapor de agua 1. | 1.05 | 13166.6 | 13824.93
mt16aaa020ab |  | Ud |  | Fijación mecánica para paneles aislantes de lana mineral, colocados directamente sobre la superficie soporte. | 4 | 266.16 | 1064.64
mt16aaa030 |  | m |  | Cinta autoadhesiva para sellado de juntas. | 0.44 | 399.23 | 175.66
mt12pac010b |  | kg |  | Plancha de acero corten con resistencia mejorada a la corrosión atmosférica S355J0WP, de 2 mm de espesor, con una masa superficial de 16,49 kg/m², trabajado en taller para colocar con fijaciones mecánicas; con tornillos de acero inoxidable A2 para la fijación del revestimiento a la subestructura soporte; con el precio incrementado el 5% en concepto de piezas especiales para la resolución de puntos singulares. | 16.49 | 1650.5 | 27216.75
mt19sbg020 |  | m² |  | Subestructura soporte, para la sustentación del revestimiento exterior, regulable en los ejes vertical y horizontal, formada por perfiles verticales y perfil superior horizontal de aluminio extruido de aleación 6060 con tratamiento térmico T6; escuadras de carga y escuadras de apoyo; clips de poliamida reforzada con fibra de vidrio; con tirafondos de acero inoxidable A2 y tacos de nylon para la fijación de los perfiles a la hoja principal y anclajes mecánicos de expansión, de acero inoxidable A2 para la fijación de los perfiles a la losa. | 1 | 23276.1 | 23276.1
[5 empty] | Subtotal materiales: |  | 65558.08
2 |  |  |  | Mano de obra
mo054 |  | h |  | Maestro 1ª montador de aislamientos. | 0.158 | 8929.75 | 1410.9
mo101 |  | h |  | Ayudante montador de aislamientos. | 0.158 | 6494.86 | 1026.19
mo052 |  | h |  | Maestro 1ª montador de sistemas de fachadas prefabricadas. | 0.827 | 8929.75 | 7384.9
mo099 |  | h |  | Ayudante montador de sistemas de fachadas prefabricadas. | 0.414 | 6494.86 | 2688.87
[5 empty] | Subtotal mano de obra: |  | 12510.86
3 |  |  |  | Herramientas
|  | % |  | Herramientas | 2 | 78068.94 | 1561.38
Coste de mantenimiento decenal: $ 3.981,51 en los primeros 10 años. |  |  |  |  | Costos directos (1+2+3): |  | 79630.32